## Sheet1
485 | desc | J6 | PhoenixContact_MSTBA-G_03x5.08mm_Angled | libref |  | 3 | 1 | 50
33 | Red | desc | D3 | LED_D3.0mm | libref |  | 2 | 20
34 | 74HC238 | desc | U4,U1 | SOIC-16_W3.90mm | libref | 16 | 2 | 4
35 | Conn_01x08 | desc | J3,J2,J1 | Molex_KK-6410-08_08x2.54mm_Straight | libref | 8 | 3 | 20
36 | AZ1117-1.8 | desc | U19 | SOT-223-3_TabPin2 | libref | 4 | 1 | 5
37 | 16V | desc | D2 | D_SMA | libref | 2 | 1 | 10
38 | 4511 | desc | U13,U12 | SOIC-16_W3.90mm | libref | 16 | 2 | 5
39 | 2A | desc | F1 | R_1812_HandSoldering | libref | 2 | 1 | 5
40 | 12VDC | desc | J7 | PhoenixContact_MSTBA-G_02x5.08mm_Angled | libref | 2 | 1 | 5
41 | ThroughHoleItems
42 | AIP555 | desc | U9 | SOIC-8_W3.9mm | libref | 8 | 1 | 5
43 | Blue0.56''CC | desc | U14,U15 | 7SegmentLED_LTS6760_LTS6780 | libref | 10 | 2
44 | 22uH | desc | L3,L1 | L_SMD4030_hand | libref | 2 | 2 | 10
45 | 30MHz | desc | Y1 | Crystal_SMD_3225-4pin_3.2x2.5mm | libref | 4 | 1 | 5
46 | M3_Screwhole | desc | REF**,REF**,REF**,e | M3_Screwhole | libref | 7 | 4
47 | 22uH1A | desc | L5,L4 | L_SMD4030_hand | libref | 2 | 2 | DUPE
48 | SRBV170501 | desc | SW2,SW3 | SRBV170501 | libref | 12 | 2
49 | HR913550A | desc | J4 | HR913550A | libref | 16 | 1 | 2
50 | Conn_01x01 | desc | J8 | 1pin | libref | 1 | 1
51 | RESET | desc | SW5 | SW_PUSH_6mm | libref | 4 | 1 | X
52 | M/R | desc | SW4 | K8-7071 | libref | 6 | 1 | 4
53 | 74HC00 | desc | U7,U6,U5 | SOIC-14_W3.9mm | libref | 14 | 3 | 10
54 | SY8303 | desc | U20 | TSOT-23-8_HandSoldering | libref | 8 | 1 | 3
55 | 100K | desc | RV1 | 3362P | libref | 3 | 1 | 5
56 | Green | desc | D1 | LED_D3.0mm | libref | 2 | 1 | 10
57 | LOAD | desc | SW1 | K8-7071 | libref | 6 | 1 | 2
58 | SWD | desc | J5 | XH2.54-4 | libref | 4 | 1 | x
59 | 74HC148 | desc | U11,U10 | SOIC-16_W3.90mm | libref | 16 | 2 | 5
ULN2003
74HC04